## 组网示意图
典型组网方式介绍
智能家居云-华为
智能家居APP –华为
待测设备
Wi-Fi
移动接入
组网方式：直连云
WAN上行
Wi-Fi
或

## 模组认证用例
HiLink智能家居解决方案模组认证测试用例 以下用例中要求的组网方式请参考“组网示意图”页签 |  |  |  |  | 测试结果统计 | SW1版本 | 备注 | SW2版本
[5 empty] | P-通过 | 2 |  | 0
[5 empty] | F-失败 | 0 |  | 0
[5 empty] | U-测试环境不具备 | 0 |  | 0
[5 empty] | NA-不支持 | 0 |  | 0
用例编号 | 用例标题 | 预置条件 | 测试内容 | 预期结果 | 注意事项 | SW1结果 | 测试人 | 备注
基本功能测试
添加设备
GTC.ADD.003 | 组网方式一，通过APP扫描添加待测模组 | 1、当前为组网方式一 2、待测模组处于出厂状态 | 1、待测模组靠近非HiLink路由上电 2、运行APP并登陆（使用华为账号A） 3、点击APP主界面上的“+”按钮 4、选中待测模组并根据提示进行操作 5、通过APP查看设备列表 6、通过APP修改待测模组的业务属性 | 2、登陆成功 3、可搜索到待测模组 4、可成功添加待测模组 5、列表中显示待测模组在线 6、待测模组可接收修改命令并解析 |  | P
删除设备
GTC.DELE.001 | 组网方式一，通过APP删除待测模组（在线） | 1、当前为组网方式一 2、待测模组已被添加（绑定华为账号A） | 1、运行APP并登陆（使用华为账号A） 2、通过APP删除待测模组 | 1、登陆成功 2、删除成功，Device进入发现模式 |  | P
GTC.DELE.002 | 组网方式一，通过APP删除待测模组（离线） | 1、当前为组网方式一 2、待测模组已被添加（绑定华为账号A） | 1、将待测模组下电并等待4分钟 2、运行APP并登陆（使用华为账号A） 3、通过APP查看设备列表 4、通过APP删除待测模组 5、将待测模组上电 6、通过APP查看设备列表 | 2、登陆成功 3、列表显示待测模组离线 4、删除成功，Device进入发现模式 5、待测模组成功连接上WiFi后自动变为发现模式 6、列表中不包含待测模组 |  | P | 鲜于凯 | P
设备恢复出厂
GTC.RESE.001 | 组网方式一，待测模组恢复出厂后重新被添加 | 1、当前为组网方式一 2、待测模组已被添加（绑定华为账号A） | 1、将待测模组恢复出厂设置(支持物理操作方式的恢复出厂) 2、等待4分钟，通过APP查看设备列表 3、通过APP重新添加待测模组 4、通过APP查看设备列表 5、通过APP修改待测模组的业务属性 | 1、待测模组恢复出厂设置成功，待测模组进入发现模式 2、列表显示待测模组离线 3、可添加成功 4、列表显示待测模组在线 5、待测模组可接收修改命令并解析 |  | P
设备心跳机制
GTC.HEAR.001 | 组网方式一，检查待测模组在线状态 | 1、当前为组网方式一 2、待测模组已被添加（绑定华为账号A） | 1、将待测模组下电 2、通过APP查看设备列表 3、等待4分钟后再次查看设备列表 | 2、列表显示待测模组在线 3、列表显示待测模组离线 |  | P
设备掉网重连
GTC.RECO.001 | 组网方式一，待测模组掉网后自动重连 | 1、当前为组网方式一 2、待测模组已被添加（绑定华为账号A） | 1、关闭非HiLink路由的WiFi 2、重新开启非HiLink路由的WiFi 3、运行APP并登陆（使用华为账号A） 4、通过APP修改待测模组的业务属性 | 1、待测模组掉网 2、待测模组能自动连接上非HiLink路由的WiFi 3、登陆成功 4、待测模组可接收修改命令并解析 |  | P
设备稳定性测试
GTC.STAB.001 | 组网方式一，添加设备成功率测试 | 1、当前为组网方式一 2、待测模组处于出厂状态 | 1、运行APP并登陆（使用华为账号A） 2、通过APP反复添加/删除待测模组 10次，统计成功率 | 1、登陆成功 2、成功率为100% |  | P
GTC.STAB.003 | 组网方式一，设备控制稳定性测试 | 1、当前为组网方式一 2、待测模组已被添加（绑定华为账号A） | 1、运行APP并登陆（使用华为账号A） 2、通过APP反复读写待测模组属性10次，统计读写成功率 3、在待测模组侧反复修改属性10次，统计APP界面正确刷新的成功率 | 1、登陆成功 2、成功率为100% 3、成功率为100% |  | P